## MIXING_CLEAN_COTROL
RUN_NO | EQUIPMENT_NO | EQUIPMENT_NAME | GROUP_CLEAN_ID | GROUP_CHECK_ID | REQ_IMAGE_YN
1 | 04-033-00 |  |  |  | Y
2 | 04-033-01 | CUBE BLENDER (500 KG) |  |  | N
V 10

## MIXING_PROCEDURE
STEP | RUN_NO | STEP_DESC | STEP_DESC_ENG | GROUP_OPERATE_ID | GROUP_CHECK_ID | REQ_IMAGE_YN | REQ_HUMUDITY_YN | REQ_PRESS_YN | REQ_TEMP_YN | REQ_VACC_YN | REQ_START_STOP_YN | REQ_WEIGHT_YN | REQ_AMOUNT_SAMPLE_YN | STANDARD_W
1 |  | ก่อนทำการผสม ผู้รับผิดชอบต้องตรวจสอบ | Before mixing operators must inspect. | 1 |  | Y | Y | Y | Y | Y | Y | Y | Y
1 | 1 | วัตถุดิบ ถูกต้องตรงตามสูตร และลักษณะภายนอกเป็นไปตามข้อกำหนด | Raw materials are correct as stated in the formula and appearance in good condition |  |  | Y | Y | Y | Y | Y | y | Y | Y
1 | 2 | บริเวณทำงาน สะอาดและไม่มีสิ่งอื่นๆที่ไม่เกี่ยวข้องอยู่ | Production areas are cleaned and free from other components
1 | 3 | ผู้ผสมยา ต้องสวมถุงมือและผ้าปิดปากในขณะปฏิบัติงาน | Operators wear gloves and mask while working
1 | 4 | สภาวะห้องผสม อุณหภูมิต้องไม่เกิน 27 °C | Condition of mixing room, tempearture must not more than 27 °C
2 |  | การผสม | Mixing
2 | 1 | ต้ม Purified Water (200.000 litres) ให้เดือดด้วย Heat Tilting Pan และ เติม Methyl Paraben (3.600 kg), Propyl Paraben (0.400 kg) ใน Pan ที่ 1 กวนผสมจนละลายหมด | Boiled Purified Water (200.000 litres) by Heat Tilting Pan add Methyl Paraben (3.600 kg),Propyl Paraben (0.400 kg) and mix until completely dissloved in first Pan.
2 | 2 | ผสมAluminium Hydroxide Compressed Gel(105.000 kg), Sorbitol Solution (58.570 kg) และSimethicone 30% (10.000 kg) กับสารละลาย Methyl paraben, Propyl paraben (202.000 litres) จาก (8 x 58.570 kg) และ Purified water (3 x 200.000 literes)โดยชุดที่ 2-4 จะผสม Aluminium Hydroxide Compressed gel (3 x 105.00 kg), Sorbitol Solutionนานประมาณ 30 นาที แล้วจึงถ่ายเทลงใน Mixing Tank 2,000 L ทำซ้ำกันทั้งหมด 4 ชุด Heat Tilting Pan ปั่นผสมให้เข้ากันด้วย KSL Homogeniser และบดผ่าน Colloid Mill | Mix Aluminium Hydroxide Compressed Gel (105.000 kg), Sorbitol Solution (58.570 kg) and Simethicone 30% (10.000 kg) together with Hot Purified Water (200.000 litres) from Heat Tilting Pan by KSL Homogeniser and grind by Colloid Mill for 30 minutes then transfer to Mixing Tank 2,000 L, repeat for 4 series. For somes 2-4, mixed Aluminium Hydroxide Compressed Gel(3 x 105.000 kg), Sorbitol Solution(3 x 58.570 kg) and Boil Purifued water (3 x 200.00 liter)
2 | 3 | ผสม Magnesium Hydroxide Compressed Gel (125.000 kg), Sorbitol Solution (58.578 kg) กับ Purified Water ร้อน (150.000 litres) จาก Heat Tilting Pan ปั่นผสมให้เข้ากันด้วยKSL Homogeniser และบดผ่าน Colloid Mill นานประมาณ 30นาทีแล้วจึงถ่ายเทลงในข้อ 2.2 | Mix Magnesium Hydroxide Compressed Gel (125.000 kg), Sorbitol Solution (58.578 kg) together with Hot Purified Water (150.000 litres) from Heat Tilting Pan by KSL Homogeniser and grind by Colloid Mill for 30 minutes then transfer to 2.2.

## PACKING_CLEAN_CONTROL
RUN_NO | EQUIPMENT_NO | EQUIPMENT_NAME | GROUP_CLEAN_ID | GROUP_CHECK_ID | REQ_IMAGE_YN
1 | 08-011-00 | "PMS" Bottle Washer | 1 | 1 | Y
2 | 08-008-00 | "KING" Liquid Filler | 9 | 9 | N
3 | 08-223-00 | Semi-Auto Filling |  |  | N
4 | 08-314-00 | Automatic Capping Machine "SIHAPAK®"
5 | 08-248-00 | Round Bottle Labelling Machine
6 | 08-263-00 | Autopack (อุโมงค์ ร้อนสำหรับ Shink)
7 | 08-141-00 | Electrical Balance (เครื่องชั่ง)
8 | 08-127-00 | HASON BALANCE (เครื่องชั่งสำหรับPack)
9 | 08-555-00 | Auto Shrink

## PACKING_PROCEDURE
STEP | RUN_NO | STEP_DESC | STEP_DESC_ENG | GROUP_OPERATE_ID | GROUP_CHECK_ID | REQ_IMAGE_YN | REQ_HUMUDITY_YN | REQ_PRESS_YN | REQ_TEMP_YN | REQ_VACC_YN | REQ_START_STOP_YN | REQ_WEIGHT_YN | REQ_AMOUNT_SAMPLE_YN | STANDARD_W | REQ_CLEAN_YN
1 |  | ก่อนทำการบรรจุ ผู้รับผิดชอบต้องตรวจสอบ | Before packing operators must inspect.
1 | 1 | ลักษณะภายนอกของยา ถูกต้องตรงตามข้อกำหนด | Appearance of the bulk product conforms with the product specification. |  |  | Y | Y | Y | Y | Y | Y | Y | Y |  | Y
1 | 2 | บริเวณทำงาน สะอาดและไม่มีสิ่งที่ไม่เกี่ยวข้องในการบรรจุอยู่ | Working areas are cleaned and without foreign product/materials.
1 | 3 | วัสดุบรรจุภัณฑ์ ชนิด จำนวน และการพิมพ์ฉลากมีความถูกต้อง | Type, Quantity, Printing details of packing material are correct.
1 | 4 | ผู้บรรจุยา ต้องสวมถุงมือและผ้าปิดปากในขณะปฏิบัติงาน
1 | 5 | สภาวะห้องบรรจุ อุณหภูมิต้องไม่เกิน 27๐C และความชื้นสัมพัทธ์ต้องไม่เกิน 70%
2 |  | การบรรจุขวด
2 | 1 | ขนาดที่บรรจุ/Packing Size : 60 mL/Bottle, 240 mL/Bottle,450mL/Bottle
3 |  | การทำความสะอาดบรรจุภัณฑ์
3 | 1 | บันทึกและตรวจสอบการทำความสะอาดขวดและฝาก่อนการบรรจุ
4 |  | การบรรจุยาแบบขวด
4 | 1 | เปิดเครื่องปั่นผสมยาน้ำแขวนตะกอนก่อนทำการบรรจุ ประมาณ 30 นาที
4 | 2 | บรรจุยาด้วยเครื่องบรรจุยาน้ำ ให้ได้ปริมาตรตามที่ระบุ และปิดฝาด้วยเครื่องตอกฝาเกลียว
4 | 3 | ระหว่างการบรรจุให้มีการตรวจสอบระหว่างการบรรจุเป็นระยะๆ และบันทึกผล

## CORED_CLEAN_CONTROL
RUN_NO | EQUIPMENT_NO | EQUIPMENT_NAME | GROUP_CLEAN_ID | GROUP_CHECK_ID | REQ_IMAGE_YN
1 | Tableting Machine | 05-114-00 |  |  | Y
2 | Deduster | 05-124-00 |  |  | Y

## CORED_PROCEDURE
STEP | RUN_NO | STEP_DESC | STEP_DESC_ENG | GROUP_OPERATE_ID | GROUP_CHECK_ID | REQ_IMAGE_YN | REQ_HUMUDITY_YN | REQ_PRESS_YN | REQ_TEMP_YN | REQ_START_STOP_YN | REQ_WEIGHT_YN | REQ_AMOUNT_SAMPLE_YN | STANDARD_W
1 |  | ก่อนทำการตอก ผู้รับผิดชอบต้องตรวจสอบ
1 | 1 | ลักษณะภายนอกของผงยา ว่าถูกต้องตรงตามข้อกำหนด |  |  |  | Y | Y | Y | Y | Y | Y | Y
1 | 2 | บริเวณทำงาน สะอาดและไม่มีสิ่งอื่นๆที่ไม่เกี่ยวข้องอยู่
1 | 3 | สากที่ใช้ตอก ว่าตรงกับชนิดของผลิตภัณฑ์
1 | 4 | ผู้ตอกยา ให้สวมถุงมือและผ้าปิดปากในขณะปฏิบัติงาน
2 |  | ดำเนินการตอก
2 | 1 | นำผงยาไปตอกให้ได้ตามข้อกำหนด
2 | 2 | ตรวจสอบลักษณะภายนอกที่กำหนด
2 | 3 | ระหว่างการตอกทำการควบคุมระหว่างการตอก ตาม SOP-PD-T01 "การควบคุมระหว่างการตอก" บันทึกผลใน Data-PD-005 "บันทึกการควบคุมระหว่างตอก"
2 | 4 | ระหว่างการตอกเจ้าหน้าที่ฝ่ายควบคุมคุณภาพจะทำการสุ่มตัวอย่างเพื่อควบคุมคุณภาพระหว่างการตอกทุก 6 ชั่วโมง